## D
Series Name |  | D - 03 | D - 04 | D - 05 | D - 06 | D - 07 | D - 08
Number Of Elements | Pcs. | 3 | 4 | 5 | 6 | 7 | 8
Nominal Heat Output | kW | 29.1 | 39 | 48.8 | 58.7 | 68.6 | 78.5
| kCal/h | 25000 | 33500 | 42000 | 50500 | 59000 | 67500
Nominal Heat Input | kW | 31.6 | 42.3 | 53.6 | 63.8 | 74.5 | 85.3
Maximum Operating Temperature | 0C | D - 03 3: 90
Range Of Temperature Control | 0C | D - 03 3: 30-90
Gas Side Resistance | mbar | 0,31 - 0,46 | 0,42 - 0,59 | 0,61 - 0,89 | 0,84 - 1,25 | 1,02 - 1,37 | 1,19 - 1,56
Maximum Operating Pressure | bar | D - 03 3: 4
Boiler Water Content | L | 13.74 | 17.38 | 21.02 | 24.66 | 28.3 | 31.94
| m3 | 0.01374 | 0.01738 | 0.02102 | 0.02466 | 0.0283 | 0.03194
Exit Flue Connection Diameter | mm | D - 03 3: 130; D - 05 5: 150
Combustion Chamber Dimensions [ Φ ] | mm | D - 03 3: 290
[ L ] | mm | 280 | 380 | 480 | 580 | 680 | 780
Water Inlet- Outlet Connection | (") | D - 03 3: G 1 1/4 "
Gas Volume of the Boiler | L | 24.2 | 33.4 | 42.6 | 51.8 | 61 | 70.2
| m3 | 0.0242 | 0.0334 | 0.0426 | 0.0518 | 0.061 | 0.0702
Gas Volume of the Combustion Chamber | L | 16.94 | 23.38 | 29.82 | 36.26 | 42.7 | 49.14
| m3 | 0.01694 | 0.02338 | 0.02982 | 0.03626 | 0.0427 | 0.04914
Safety Temperature Limit | 0C | D - 03 3: 100
Fuel Type | N.Gas | D - 03 3: I2H
| Liquid F. | D - 03 3: Extra Light Heat Oil
Country of Destination |  | D - 03 3: AT, CZ, DK, EE, ES, FI, GB, GR, IE, IT, LT, LV, PT, SE, SI, SK, TR
Flue Gas Temperature [ Full Load ] | 0C | 181 - 187 | 175 - 185 | 170 - 182 | 169 - 181 | 167 - 180 | 163 - 176
[ Partial Load ] | 0C | 160 - 163 | 157 - 160 | 155 - 157 | 152 - 155 | 146 - 150 | 143 - 147
Flue Gas Mass Flow [ Full Load ] | kg/h | 49 | 65 | 82 | 98 | 115 | 131
[ Partial Load ] | kg/h | 29 | 39 | 49 | 59 | 68 | 78
Boiler Dimensions [ Width x Height ] | mm | 29: 510 x 840
[ Length ] | mm | 540 | 640 | 740 | 840 | 940 | 1040
Standby Loss | % | 0.25 | 0.23 | 0.2 | 0.17 | 0.15 | 0.13
| kCal/h | 678 | 835 | 907 | 926 | 956 | 948
Burner Hole Diameter | mm | 29: 105
Burner Type |  | 29: Short Barrel
Boiler Net Weight | kg | 148 | 175 | 202 | 229 | 256 | 283